## 分部分项工程量清单计价表
分部分项工程量清单计价表
工程名称：铜陵四院药房改造装饰工程 | [6 empty] | 标段： |  |  | 第1页 共3页
序号 | 项目 编号 | 项目名称 | 项目特征描述 | 计量 单位 | 工程量 | 金 额（元）
[6 empty] | 综合 单价 |  | 合 价 | 其 中
[9 empty] | 定额 人工费 |  | 定额 机械费 | 暂估价
中药房
1 | WB011302002001 | 天棚吊筋 | 1.吊顶形式、吊杆规格、高度：φ10 | m2 | 39
2 | WB011302003001 | 天棚龙骨 | 1.龙骨材料种类、规格、中距:装配式U型轻钢龙骨,主龙骨间距900 副龙骨间距 300 | m2 | 39
3 | WB011303005001 | 天棚面层 | 1.面层材料品种、规格:9.5mm石膏板 2.嵌缝材料种类：贴自粘胶带 | m2 | 39
4 | WB011304002001 | 灯孔 | 1.灯孔：筒灯孔 | 个 | 2
5 | 011201001001 | 墙面一般抹灰 | 1.厚度、砂浆配合比：20抗裂砂浆(含网格布） | m2 | 104
6 | 010801001001 | 木质门 | 1.门代号及洞口尺寸：成品实木复合烤漆平板门900*2100(含门套） 2.五金品种、规格：铰链，门吸 | m2 | 1.89
7 | 010801006001 | 门锁安装 | 1.锁的品种：L型执手杆锁 | 个 | 1
8 | 011406003001 | 满刮腻子 | 1.刮腻子遍数:耐水腻子三遍 | m2 | 130.68
9 | 011406001001 | 抹灰面油漆 | 1.油漆品种、刷漆遍数：白色乳胶漆三遍 | m2 | 44.1
10 | 011406001001 | 抹灰面油漆 | 1.油漆品种、刷漆遍数：白色乳胶漆三遍 | m2 | 95
11 | 011105003001 | 块料踢脚线 | 1.踢脚线高度：100mm 2.粘贴层厚度、材料种类：粘结剂 3.面层材料品种、规格、颜色：地砖同色配套踢脚线 | m | 25.36
12 | WB011701009001 | 工具式脚手架 | 1.方式：工具式金属脚手架 | m2 | 40
分 部 小 计
本页小计
安徽省建设工程造价计价软件测评合格编号：2018JS-05
分部分项工程量清单计价表
工程名称：铜陵四院药房改造装饰工程 | [6 empty] | 标段： |  |  | 第2页 共3页
序号 | 项目 编号 | 项目名称 | 项目特征描述 | 计量 单位 | 工程量 | 金 额（元）
[6 empty] | 综合 单价 |  | 合 价 | 其 中
[9 empty] | 定额 人工费 |  | 定额 机械费 | 暂估价
西药房
25 | WB011302002001 | 天棚吊筋 | 1.吊顶形式、吊杆规格、高度：φ10 | m2 | 29
26 | WB011302003001 | 天棚龙骨 | 1.龙骨材料种类、规格、中距:装配式U型轻钢龙骨,主龙骨间距900 副龙骨间距 300 | m2 | 29
27 | WB011303005001 | 天棚面层 | 1.面层材料品种、规格：9.5mm石膏板 2.嵌缝材料种类：贴自粘胶带 | m2 | 29
28 | WB011304002001 | 灯孔 | 1.灯孔：筒灯孔 | 个 | 2
29 | 011201001001 | 墙面一般抹灰 | 1.厚度、砂浆配合比：20抗裂砂浆(含网格布） | m2 | 72
30 | 010801001001 | 木质门 | 1.门代号及洞口尺寸：成品实木复合烤漆平板门900*2100(含门套） 2.五金品种、规格：铰链，门吸 | m2 | 1.89
31 | 010801006001 | 门锁安装 | 1.锁的品种：L型执手杆锁 | 个 | 1
32 | 011406003001 | 满刮腻子 | 1.刮腻子遍数:耐水腻子三遍 | m2 | 101
33 | 011406001001 | 抹灰面油漆 | 1.油漆品种、刷漆遍数：白色乳胶漆三遍 | m2 | 29
34 | 011406001001 | 抹灰面油漆 | 1.油漆品种、刷漆遍数：白色乳胶漆三遍 | m2 | 72
35 | 011105003001 | 块料踢脚线 | 1.踢脚线高度：100mm 2.粘贴层厚度、材料种类：粘结剂 3.面层材料品种、规格、颜色：地砖同色配套踢脚线 | m | 21.4
36 | WB011701009001 | 工具式脚手架 | 1.方式：工具式金属脚手架 | m2 | 29
分 部 小 计
本页小计
安徽省建设工程造价计价软件测评合格编号：2018JS-05
分部分项工程量清单计价表
工程名称：铜陵四院药房改造装饰工程 | [6 empty] | 标段： |  |  | 第3页 共3页
序号 | 项目 编号 | 项目名称 | 项目特征描述 | 计量 单位 | 工程量 | 金 额（元）
[6 empty] | 综合 单价 |  | 合 价 | 其 中
[9 empty] | 定额 人工费 |  | 定额 机械费 | 暂估价
其他
45 | WB011207002001 | 墙面木（轻钢）龙骨 | 1.龙骨材料种类、规格、中距：75系列轻钢龙骨,间距400mm 2.详见图纸说明 | m2 | 47
46 | WB011207004001 | 墙面基层 | 1.基层材料种类、规格：12mm石膏板 2.详见图纸说明 | m2 | 94
47 | WB011207004001 | 墙面基层 | 1.基层材料种类、规格：环保吸声棉 2.详见图纸说明 | m2 | 47
48 | 011601001001 | 整体拆除 | 1.整体拆除：详见图纸说明 1.暂定价4499.96元 | 项 | 1
49 | 011608002001 | 铲除涂料、裱糊面 | 1.铲除部位名称：铲除涂料、裱糊面 | m2 | 186
50 | WB011614004001 | 建筑垃圾外运 | 1.建筑垃圾外运,投标单位自报，包干价。 | 项 | 1
51 | 011601001001 | 水电安装 | 1.水电安装:暂定价3500元。 | 项 | 1
52 | 011601001001 | 封门洞 | 1.轻钢龙骨骨架，双面12mm纸面石膏板,环保吸声棉。 2.门洞尺寸：1000*2400 | 项 | 1
53 | 补项 | 搬家费用 |  | 项 | 1
54 | 补项 | 招标代理费 | 1.招标代理费：5500元 | 元 | 1
本页小计
合 计
安徽省建设工程造价计价软件测评合格编号：2018JS-05