## (1)分部分项工程费计价表
分部分项工程费计价表
工程名称:10kV铜陵市妇幼保健计划生育服务中心配电工程 | [19 empty] | 页 号:3/3
序号 | 定额编号 | 定额名称 | 单位 | 工程量 | 定额基价 | [5 empty] | 定额合价 | [5 empty] | 未计价材料或设备费
[5 empty] | 基价 | 人工费 | 材料费 | 机械费 | 管理费 | 利润 | 合价 | 人工费 | 材料费 | 机械费 | 管理费 | 利润 | 主材单价 | 主材合价 | 设备单价 | 设备合价
1 | C2-883×a1.2c1.2换 | 人力运输,平均运距200m以内 | 10t·km | 1
2 | C2-885 | 汽车运输,装卸 | 10t | 1
3 | C2-886×a1.2c1.2换 | 汽车运输,运输 | 10t·km | 5
4 | C2-888 | 坚土 | 10m3 | 0.476
5 | C2-895 | 拉盘 | 块 | 1
6 | C2-943×a1.2c1.2换 | 普通拉线制作、安装截面70mm2以内 | 根 | 1
| 主材 | 拉线 | 根 | 1.015
7 | C2-902×a1.2c1.2换 | 木杆、混凝土杆组立,混凝土杆13m以内 | 根 | 1
| 主材 | 电杆190*12000 | 根 | 1.005
8 | C2-927×a1.2c1.2换 | 10KV以下横担,铁、木横担,双根 | 组 | 2
| 主材 | 耐张担 | 根 | 4.040
| 主材 | 耐张金具 | 付 | 6.000
9 | C2-926×a1.2c1.2换 | 10KV以下横担,铁、木横担,单根 | 组 | 2
| 主材 | 直线担 | 根 | 2.020
10 | C2-957×a1.2c1.2换 | 导线架设,绝缘铝绞线架设截面95mm2以下 | km/单线 | 0.1
| 主材 | 绝缘铝绞线 | m | 101.800
11 | C2-971×a1.2c1.2换 | 配电设备安装,跌落式熔断器 | 组 | 1
| 主材 | 跌落保险 | 组 | 1.000
12 | C2-972×a1.2c1.2换 | 配电设备安装,避雷器 | 组 | 1
| 主材 | 避雷器 | 组 | 1.000
13 | C2-818 | 接地极(板)制作、安装,钢管接地极,坚土 | 根 | 2
| 主材 | 接地桩50*2500 | 根 | 2.000
| 主材 | 接地极20*2000 | 根 | 2.000
14 | C2-874 | 避雷引下线敷设,沿建筑物、构筑物引下 | 10m | 2
| 主材 | 绝缘铜芯线BV-25 | 米 | 20.000
15 | C2-366 | 电缆上杆铁构件,制作 | 100kg | 1
| 主材 | 电缆上杆铁构件 | kg | 100.000
16 | C2-367 | 电缆上杆铁构件,安装 | 100kg | 1
17 | C2-676 | 铜芯电力电缆敷设,电缆截面35mm2以下 | 100m | 1.4
| 主材 | 高压电缆YJV22-8.7/10-3*35 | 米 | 140.000
18 | C2-737 | 铜芯电力电缆终端头,10KV以下终端头截面35mm2以下 | 个 | 2
| 主材 | 户内冷缩式 电缆终端头 | 套 | 2.040
19 | C2-112 | 组合型成套箱式变电站安装,带高压开关柜变压器容量630KV·A以下 | 台 | 1
20 | C2-677 | 铜芯电力电缆敷设,电缆截面120mm2以下 | 100m | 0.2
| 主材 | 低压电缆YJV22-0.6/1-3*120+1*70 | 米 | 20.000
21 | C2-695 | 铜芯电力电缆头,干包终端头1KV以下截面120mm2以下 | 个 | 2
22 | C2-981 | 电力变压器系统调试,10KV以下变压器容量560KV·A以下 | 系统 | 1
23 | C2-988 | 送配电装置系统调试,10KV以下交流供电,负荷隔离开关 | 系统 | 4
24 | C2-987 | 送配电装置系统调试,1KV以下交流供电,(综合) | 系统 | 3
25 | C2-1018 | 母线系统1KVA以下 | 段 | 1
26 | C2-1019 | 母线系统10KVA以下 | 段 | 1
27 | C2-1020 | 避雷器10KV以下 | 组 | 2
28 | C2-1021 | 电容器1KV以下 | 组 | 1
29 | C2-1023 | 独立接地装置,6根接地极以内 | 组 | 2
30 | C2-1112 | 电缆试验,泄露试验 | 根次 | 3
31
32
33
| & | 电气、智能化、自动化控制及消防电气<合计>（主材33290.3元）
合 计
编制人: |  |  |  |  | 定额基价 利润: 审 核 人： |  |  |  | 编制日期:2017年7月19日